## 09预算明细表(横表)
工程预（决）算明细表
工程名称:体育场电路改造工程 第 &P 页共 &S页
定额编号 | 分部（项）工程名称 | 单位 | 工程量 | 定额基价 |  |  |  |  | 定额合价
|  |  |  | 单价 | 工日 | 工资 | 材料 | 机械 | 合价 | 工日 | 工资 | 材料 | 机械
2000年安装定额
| 第二册 电气设备安装工程 |  |  | 定额合价 合价: 16380.82; 定额合价 工日: 173.65; 定额合价 工资: 4592.31; 定额合价 材料: 11788.52
2-1338换 | 线槽配线 导线截面(6mm2以内) | 100m单线 | 2.240 | 61.98 | 1.230 | 58.78 | 3.20 |  | 138.84 | 2.76 | 131.67 | 7.17
| 绝缘导线(6mm2) | M | 228.480 | 定额基价 单价: 3.13; 定额合价 合价: 715.14
2-1337 | 线槽配线 导线截面(2.5mm2以内) | 100m单线 | 0.560 | 28.51 | 1.010 | 26.10 | 2.41 |  | 15.97 | 0.57 | 14.62 | 1.35
| 绝缘导线(2.5mm2) | M | 57.120 | 定额基价 单价: 1.41; 定额合价 合价: 80.54
B2-38换 | 塑料线槽安装 宽×高(20×10mm以内) | 10M | 5.600 | 85.59 | 0.680 | 17.57 | 68.02 |  | 479.30 | 3.81 | 98.39 | 380.91
2-1337 | 线槽配线 导线截面(2.5mm2以内) | 100m单线 | 11.700 | 28.51 | 1.010 | 26.10 | 2.41 |  | 333.57 | 11.82 | 305.37 | 28.20
| 绝缘导线(2.5mm2) | M | 1193.400 | 定额基价 单价: 1.41; 定额合价 合价: 1682.69
B2-38换 | 塑料线槽安装 宽×高(20×10mm以内) | 10M | 39.000 | 85.59 | 0.680 | 17.57 | 68.02 |  | 3338.01 | 26.52 | 685.23 | 2652.78
2-1337 | 线槽配线 导线截面(2.5mm2以内) | 100m单线 | 11.000 | 28.51 | 1.010 | 26.10 | 2.41 |  | 313.61 | 11.11 | 287.10 | 26.51
| 绝缘导线(2.5mm2) | M | 1122.000 | 定额基价 单价: 1.41; 定额合价 合价: 1582.02
B2-38换 | 塑料线槽安装 宽×高(20×10mm以内) | 10M | 55.000 | 85.59 | 0.680 | 17.57 | 68.02 |  | 4707.45 | 37.40 | 966.35 | 3741.10
2-1655 | 安装单相明插座15A 5孔 | 10套 | 3.600 | 38.48 | 1.100 | 28.42 | 10.06 |  | 138.53 | 3.96 | 102.31 | 36.22
| 单相明插座(15A,5孔) | 套 | 36.720 | 定额基价 单价: 7.82; 定额合价 合价: 287.15
2-1636 | 安装扳把开关 明装 | 10套 | 1.900 | 29.69 | 0.830 | 21.45 | 8.24 |  | 56.41 | 1.58 | 40.76 | 15.66
| 扳把开关 | 只 | 19.380 | 定额基价 单价: 6.84; 定额合价 合价: 132.56
2-1338换 | 线槽配线 导线截面(6mm2以内) | 100m单线 | 1.680 | 61.98 | 1.230 | 58.78 | 3.20 |  | 104.13 | 2.07 | 98.75 | 5.38
| 绝缘导线(6mm2) | M | 171.360 | 定额基价 单价: 3.13; 定额合价 合价: 536.36
2-1337 | 线槽配线 导线截面(2.5mm2以内) | 100m单线 | 0.420 | 28.51 | 1.010 | 26.10 | 2.41 |  | 11.97 | 0.42 | 10.96 | 1.01
| 绝缘导线(2.5mm2) | M | 42.840 | 定额基价 单价: 1.41; 定额合价 合价: 60.40
B2-38换 | 塑料线槽安装 宽×高(20×10mm以内) | 10M | 4.200 | 85.59 | 0.680 | 17.57 | 68.02 |  | 359.48 | 2.86 | 73.79 | 285.68
2-1337 | 线槽配线 导线截面(2.5mm2以内) | 100m单线 | 7.800 | 28.51 | 1.010 | 26.10 | 2.41 |  | 222.38 | 7.88 | 203.58 | 18.80
| 绝缘导线(2.5mm2) | M | 795.600 | 定额基价 单价: 1.41; 定额合价 合价: 1121.80
B2-38换 | 塑料线槽安装 宽×高(20×10mm以内) | 10M | 26.000 | 85.59 | 0.680 | 17.57 | 68.02 |  | 2225.34 | 17.68 | 456.82 | 1768.52
2-1337 | 线槽配线 导线截面(2.5mm2以内) | 100m单线 | 7.680 | 28.51 | 1.010 | 26.10 | 2.41 |  | 218.96 | 7.76 | 200.45 | 18.51
| 绝缘导线(2.5mm2) | M | 783.360 | 定额基价 单价: 1.41; 定额合价 合价: 1104.54
B2-38换 | 塑料线槽安装 宽×高(20×10mm以内) | 10M | 38.400 | 85.59 | 0.680 | 17.57 | 68.02 |  | 3286.66 | 26.11 | 674.69 | 2611.97
2-1655 | 安装单相明插座15A 5孔 | 10套 | 2.800 | 38.48 | 1.100 | 28.42 | 10.06 |  | 107.74 | 3.08 | 79.58 | 28.17
| 单相明插座(15A,5孔) | 套 | 28.560 | 定额基价 单价: 7.82; 定额合价 合价: 223.34
2-1636 | 安装扳把开关 明装 | 10套 | 1.800 | 29.69 | 0.830 | 21.45 | 8.24 |  | 53.44 | 1.49 | 38.61 | 14.83
| 扳把开关 | 只 | 18.360 | 定额基价 单价: 6.84; 定额合价 合价: 125.58
2-1377 | 暗装接线盒 | 10个 | 10.600 | 25.38 | 0.450 | 11.63 | 13.75 |  | 269.03 | 4.77 | 123.28 | 145.75
| 接线盒 | 个 | 108.120
| 增补工程 |  |  | 定额合价 合价: 15650.00
D | 10回路配电箱 | 套 | 1.000 | 定额基价 单价: 650.00; 定额合价 合价: 650.00
D | 脚手架 | 项 | 1.000 | 定额基价 单价: 2000.00; 定额合价 合价: 2000.00
D | 辅材及灯具维修费(材料二次搬运费等) | 项 | 1.000 | 定额基价 单价: 13000.00; 定额合价 合价: 13000.00
| 合计： |  |  | 定额合价 合价: 32030.82; 定额合价 工日: 173.65; 定额合价 工资: 4592.31; 定额合价 材料: 11788.52
| 未计价材料费合计: |  |  | 定额合价 合价: 7652.12
九海软件技术支持0550-3044777